## 様式第７号
(様式下第７号） |  |  | 公 共 ま す 及 び 取 付 管 調 書
路線名 |  | 〇〇号汚水準幹線 |  |  |  |  | ★ C1は、本管に対し取付管が直角方向でない場合のみ記入すること
№ | 本管径 | 取付管径 | 公共ます径 | A | B | C | C1 | 土地所有者 | 家屋所有者 | 居住者 | 備考
1 | 200 | 150 | 20 | 1.15 | 3.35 | 20.9 |  | Aさん | △△ △△ | ×× ×× |  | 15 | 20 | 75
2 | 200 | 150 | 20 | 0.96 | 2.71 | 18.4 |  | Bさん | △△ △△ | ×× ××
3 | 200 | 150 | 20 | 0.97 | 2.51 | 23.7 |  | Cさん | △△ △△ | ×× ××
4 | 200 | 150 | 20 | 1.18 | 3.17 | 9.03 |  | Dさん | △△ △△ | ×× ×× | 鉄蓋（T-８）
5 | 200 | 150 | 20 | 0.9 | 4.08 | 60.5 |  | Eさん | △△ △△ | ×× ×× | ドロップ桝
6 | 200 | 150 | 20 | 1.35 | 3.56 | 44.7 |  | Fさん | △△ △△ | ×× ××
7 | 200 | 150 | 20 | 1.55 | 4.74 | 43.3 |  | Gさん | △△ △△ | ×× ××
8 | 200 | 150 | 20 | 1.3 | 3.6 | 42.1 |  | Hさん | △△ △△ | ×× ××
9 | 200 | 150 |  | 1.55 | 3.76 | 32.9 |  | Iさん | △△ △△ | ×× ×× | キャップ止
10 | 200 | 150 | 20 | 1.2 | 4.42 | 18.8 |  | Kさん | △△ △△ | ×× ××
Note on O7: 茶字：直接入力 赤字：選択入力 黒字：自動入力 印刷は白黒で。B4
Note on C12: 下水道本管径を入力
Note on D12: 取付管径を選択
Note on E12: 公共ます径を選択 キャップ止の場合は空白
Note on F12: 深さを入力
Note on G12: 距離を入力
Note on H12: 距離を入力
Note on I12: 取付管が直角方向でない場合は距離を入力
Note on J12: 土地所有者を入力
Note on K12: 家屋所有者があれば入力。それ以外は空白。
Note on L12: 居住者があれば入力。それ以外は空白
Note on M12: キャップ止 鉄蓋 ドロップ桝を選択。 それ以外は空白

## 様式１０号
取付管及び公共桝計算書 | [47 empty] | 取 付 管 土 留 め 判 定 計 算 書
計算条件 | [33 empty] | 管諸元 |  | (mm) |  |  |  | 離隔 基本条件 | [25 empty] | 管諸元 |  | (mm)
・宅内配管管径 |  |  | 0.1 |  | ｍ | [28 empty] | 呼び径 | 内径 | 管厚 | [29 empty] | 呼び径 | 内径 | 管厚
・宅内配管土被り | [33 empty] | VU100 | 107 | 3.5 |  |  |  | 道路土被り |  | ｈ3 | 0.6 | [22 empty] | VU100 | 107 | 3.5
| L1 ＜ 50 の場合 |  |  |  |  | 0.2 | ｍ | [26 empty] | VU150 | 154 | 5.5 |  |  |  | 水路 |  | h4 | 0.3 | [22 empty] | VU150 | 154 | 5.5
| 50 ≦ L1 ＜ 120 の場合 |  |  |  |  | 0.7 | ｍ | [26 empty] | VU200 | 202 | 7 |  |  |  | 埋設物上 |  | h5 | 0.1 | [22 empty] | VU200 | 202 | 7
| 120 ≦ L1 の場合 |  |  |  |  | 0.4 | ｍ | [26 empty] | VU250 | 250 | 8.5 |  |  |  | 埋設物下 |  | h6 | 0.1 | [22 empty] | VP200 | 194 | 11 | [14 empty] | 土被り
・宅内配管勾配 i1 | [33 empty] | VP200 | 194 | 11 | [46 empty] | 標高
| L1 ＜ 50 の場合 |  |  |  |  | 2 | ％ | [32 empty] | ※埋設物は、2つしか考慮できない。
| 50 ≦ L1 ＜ 120 の場合 |  |  |  |  | 1 | ％ | [75 empty] | フリータイプ
| 120 ≦ L1 の場合 |  |  |  |  | 1.2 | ％ | [33 empty] | 公共桝規格条件 | [41 empty] | 3方向流入タイプ
桝深と宅内桝深の差
・ます落差 h1 |  |  | 0.05 |  | ｍ (製品の落差） | [35 empty] | 取付管 | 100 | 0.5 | ｍ以上は縦型 | [38 empty] | 考慮
[41 empty] | 取付管 | 150 | 0.5 | ｍ以上は縦型 | [38 empty] | 考慮しない
・最低桝深 |  |  | 0.85 |  | ｍ （下流側）
・公共桝タイプ ： |  |  | 3方向流入タイプ
[7 empty] | 宅内配管 |  |  |  | 公共桝（宅内配管より） |  |  |  | 取付管計画 | [17 empty] | 決定取付管計画高 | [6 empty] | 決定公共桝深 |  |  |  |  | 本管との接続落差 | 本管必要管底高 |  |  |  | 公共桝 | 採用公共桝深 |  |  |  | 取付管 | [6 empty] | 取付管 | [7 empty] | 数量計算用
路線名 |  | 桝番号 |  |  | 最遠点（下段）、施設延長（上段） | [5 empty] | 地盤高 | 流入 管底高 | ます 落差 | 桝深 (下流側) | 道路土被り |  |  | 水路 |  |  |  | 埋設物 | [6 empty] | 確認欄 | [18 empty] | 路線名 | 桝番号 | 地盤高 | [16 empty] | 延長 |  |  | 軽量鋼矢板建込み | [5 empty] | 桝位置標高（宅内、土被り、水路） |  |  |  |  | 埋設物
路線番号 |  | 名 称 |  | 管径 | 地盤高 | 土被り | 管底高 | 延長 | 勾配 | 流入高 |  |  |  |  | 道路高 | 必要 | 離隔 | 水路 | 距離 | 必要 | 離隔 | 名称 | 埋設深さ | 距離 | サイズ | 設計考慮 | 必要離隔 |  | 離隔を考慮した |  | もう一方 | 離隔 | 流出 管底高 | 管種 | 勾配 | 距離 | 内径 | 管厚 | 管底高 | 桝深 | 桝深 | 決定 桝深 | 規格 | 決定根拠 |  |  | 備考 |  | 名 称 |  | 桝深 | 桝深 | 規格 | 決定根拠 | 管底高 | 管種 | 距離 | 勾配 | 管底高 | 道路高 | 桝～ | 官民境界 | 砂基礎厚 | 官民境界位置 | 掘削 | 軽量鋼矢板 | 本管中心 |  | 取付管 |  |  | 公共桝 |  | 備考 |  | 宅内配管 | 最小桝深 | 道路土被り | 水路下越し | 宅内～水路 | [15 empty] | 離隔計算用
[7 empty] | EL1' | L1' | i1' | EL2' | [16 empty] | 上越し | 下越し | 上越 | 離隔 | 埋設物を考慮 |  |  | 管径 | [5 empty] | 宅内側 | 本管側 | [9 empty] | 宅内 |  |  |  |  | 管径 | (計算用） |  |  |  | 官民境界 | 位置の |  | 取付管掘削深 | 条件 | 建込み | ～境界まで | 掘削深 |  |  | 掘削深 | [5 empty] | 最低桝深 | 土被り | クリアランス |  |  | 埋設物の標高 |  |  | 桝位置での | 上クリアランス |  | 下クリアランス | bar: 道路土被り 必要; 水路 水路; 水路 必要
[5 empty] | GH1 |  | EL1 | L1 | ia | EL2 | GH2 | EL2 | h1 | H1 | GH3 |  | h3 | EL3 | L2 |  | h4 |  |  | L3 |  | 空白は考慮する |  |  | 判定 |  | した上越判定 | h5 | EL4 |  | ib | L4 |  |  | EL5 | H2 | H3 | H |  |  | h6 | EL6 |  |  |  | GH2 | H2 | H3 |  |  | EL4 |  | L4 | i2 | EL5 | GH1 | L2 | 管底高 |  | H | (地下水位等） | 矢板長 | B1 | 1.5 | 2 | 2.5 | 1.5 | 2 | 2.5 |  |  | FH3 | FH3 | FH3 | FH3 | F3 |  | EL(底) | EL(天) | (底） | （天） | h5 | 桝位置 | h6 | 桝位置 | 埋設物考慮 | 上越し | 上越し | 最小値 | 採用 | 決定根拠 | 土被り | 水路位置 |  | 埋設物1位置 | 埋設物2位置
|  |  |  | ｍ | ｍ | ｍ | ｍ | ｍ | ％ | ｍ | ｍ | ｍ | ｍ | ｍ | [8 empty] | ｍ | ｍ | ｍ |  | ｍ | ｍ |  |  |  | ｍ | ｍ |  | ％ | ｍ | mm | mm | ｍ | ｍ | ｍ | ｍ |  |  | ｍ | ｍ |  |  |  | ｍ | ｍ | ｍ |  |  | ｍ |  | ｍ | ％ | ｍ | ｍ | ｍ | ｍ | ｍ | ｍ |  | ｍ | ｍ | ｍ | ｍ | ｍ | ｍ | ｍ | ｍ |  |  | ｍ | [7 empty] | EL | EL |  | FH |  | FH | FH |  |  | EL | EL |  | ｍ | ｍ | bar: 道路土被り 道路高 to 水路 離隔
[77 empty] | 0.85 |  |  | 宅内配管 | [15 empty] | ｈ7 | 管底高 | h8 | 管底高 | bar: 埋設物 名称
|  |  |  | 0.1 | [70 empty] | 0 | [19 empty] | 宅内配管
道路高と宅地高の高低差が大きい場合
1.5ｍ/箇所を計上する。
[77 empty] | 0.85 |  |  | 宅内配管 | [15 empty] | ｈ8 | 管底高 | h9 | 管底高 | bar: 埋設物 名称
|  |  |  | 0.1 | [56 empty] | 0.5 |  | 0.1 | [11 empty] | 0 | [19 empty] | 宅内配管
[77 empty] | 0.85 |  |  | 宅内配管 | [15 empty] | ｈ10 | 管底高 | h11 | 管底高 | bar: 埋設物 名称
|  |  |  | 0.1 | [56 empty] | 0.5 |  | 0.1 | [11 empty] | 0 | [19 empty] | 宅内配管
[77 empty] | 0.85 |  |  | 宅内配管 | [15 empty] | ｈ10 | 管底高 | h11 | 管底高 | bar: 埋設物 名称
|  |  |  | 0.1 | [56 empty] | 0.5 |  | 0.1 | [11 empty] | 0 | [19 empty] | 宅内配管
[77 empty] | 0.85 |  |  | 宅内配管 | [15 empty] | ｈ10 | 管底高 | h11 | 管底高 | bar: 埋設物 名称
|  |  |  | 0.1 | [56 empty] | 0.5 |  | 0.1 | [11 empty] | 0 | [19 empty] | 宅内配管
[77 empty] | 0.85 |  |  | 宅内配管 | [15 empty] | ｈ10 | 管底高 | h11 | 管底高 | bar: 埋設物 名称
|  |  |  | 0.1 | [56 empty] | 0.5 |  | 0.1 | [11 empty] | 0 | [19 empty] | 宅内配管
[77 empty] | 0.85 |  |  | 宅内配管 | [15 empty] | ｈ10 | 管底高 | h11 | 管底高 | bar: 埋設物 名称
|  |  |  | 0.1 | [56 empty] | 0.5 |  | 0.1 | [11 empty] | 0 | [19 empty] | 宅内配管
[77 empty] | 0.85 |  |  | 宅内配管 | [15 empty] | ｈ10 | 管底高 | h11 | 管底高 | bar: 埋設物 名称
|  |  |  | 0.1 | [56 empty] | 0.5 |  | 0.1 | [11 empty] | 0 | [19 empty] | 宅内配管
[77 empty] | 0.85 |  |  | 宅内配管 | [15 empty] | ｈ10 | 管底高 | h11 | 管底高 | bar: 埋設物 名称
|  |  |  | 0.1 | [56 empty] | 0.5 |  | 0.1 | [11 empty] | 0 | [19 empty] | 宅内配管
[77 empty] | 0.85 |  |  | 宅内配管 | [15 empty] | ｈ10 | 管底高 | h11 | 管底高 | bar: 埋設物 名称
|  |  |  | 0.1 | [56 empty] | 0.5 |  | 0.1 | [11 empty] | 0 | [19 empty] | 宅内配管
[77 empty] | 0.85 |  |  | 宅内配管 | [15 empty] | ｈ10 | 管底高 | h11 | 管底高 | bar: 埋設物 名称
|  |  |  | 0.1 | [56 empty] | 0.5 |  | 0.1 | [11 empty] | 0 | [19 empty] | 宅内配管
[77 empty] | 0.85 |  |  | 宅内配管 | [15 empty] | ｈ10 | 管底高 | h11 | 管底高 | bar: 埋設物 名称
|  |  |  | 0.1 | [56 empty] | 0.5 |  | 0.1 | [11 empty] | 0 | [19 empty] | 宅内配管
[77 empty] | 0.85 |  |  | 宅内配管 | [15 empty] | ｈ8 | 管底高 | h9 | 管底高 | bar: 埋設物 名称
|  |  |  | 0.1 | [56 empty] | 0.5 |  | 0.1 | [11 empty] | 0 | [19 empty] | 宅内配管
Note on H23: 浄化槽等がある場合は、 上段に記入
Note on P23: 製品の落差を考慮
Note on I24: 出雲市仕様
Note on L24: 出雲市仕様
Note on BY24: 堀削深に関係なく土留めを計上する場合は、文字を入力。 （空白以外なら土留めを計上となる）
Note on CW25: 埋設物のクリアランスｈ5、ｈ6両方に0を入力すると、その埋設物を無視して計算する
Note on CS26: 地下埋位置の底高
Note on CT26: 地下埋位置の天端高
Note on DB26: 個別の上越し可能かどうかの判断
Note on DC26: もう片方の埋設物を考慮し、上越しが可能かどうかの判断
Note on DF26: 埋設物二つを考慮
Note on Y28: 上段下段で2つまで入力可
Note on AD28: クリアランスの変更は、右の非表示列の数字を変更する。
Note on AE28: クリアランスを変更する場合は、ここに入力
Note on AF28: クリアランスを変更する場合は、ここに入力
Note on CQ28: 採用根拠
Note on Y29: 上段下段で2つまで入力可
Note on AD29: クリアランスの変更は、右の非表示列の数字を変更する。
宅内配管 L1（L1'）
L2
L3
L4
L3
GH1
GH2
GH3
EL3
EL1
勾配 ％
ia
EL2
EL4
EL5
本管位置取付管底高
h4
h3
h5
h5
勾配 ％
ib
取付管
土被り
標高
公共桝
本管
ます落差 h1
H1
H3
H2
本管との接続落差※1
※1 h6 【本管との接続落差】 人孔接続部：5cm（管頂接合） 管接続部 ：本管200＋取付管150＝300mm 本管150＋取付管100＝200mm
道路高
公共桝位置地盤高
宅地地盤高
H1：宅内側での必要桝深 H2：宅内側での必要桝深（最低桝深を考慮） H3：取付管(埋設物）を考慮した桝深
本管最低必要高
宅内配管 L1（L1'）
L2
L3
L4
L3
GH1
GH2
GH3
EL3
EL1
勾配 ％
ia
EL2
EL4
EL5
縦断図表示高さ
h4
h3
h5
h5
勾配 ％
ib
取付管
土被り
標高
公共桝
本管
ます落差
H1
H3
H2
本管との接続落差※1
h5
道路高
公共桝位置地盤高
宅地地盤高
​
官民境界
本管最低必要高 EL6
H1=GH2-EL2＋h1 H2=H1（最低桝深以下の場合は、最低桝深） H3=GH2-EL4
※ ・H＞1.5の場合、土留めを計上する ・B1 は数量計算用の数値であり、横断図から の数値である。 ・L4 は縦断計算用の値であり、個々の延長を 記載している。（L4=L2＋B1 とはならない）
H1：宅内側での必要桝深（GH2-EL2＋h1） H2：宅内側での必要桝深（H1が最低桝深以下の場合、最低桝深） H3：取付管(埋設物等）を考慮した桝深 (GH2-EL4) L1：宅内配管延長 L1'：浄化槽等を考慮する場合の延長
埋設物
埋設物
​
​
​
​
​
​
縦断図表示高さ
​
勾配 ％
​
取付管
公共桝
本管
本管最低必要高
道路高
公共桝位置地盤高
官民境界
掘削深
​
横断図より

## 汚水ます深さ決定資料 (宅内延長)
公共ますの深さ決定に関する資料(その１)
（宅内配管より決定されるます有効深) H1
工事名 | 〇〇号汚水準幹線外管渠工事
路線名 | 〇〇号汚水準幹線
整理番号 | ます設置家屋名（又は土地所有者名） | 宅内の最長配管延長 | 算定 | ます設置地盤高 | 最上流付近地盤高 | 地盤高高低差 | 算定式 | [5 empty] | ます計算深さ |  | 備 考
|  | Ｌ（ｍ） | 区分 | GL１（ｍ） | GL２（ｍ） | ⊿Ｈ＝GL2-GL1（ｍ） | h（ｃｍ） | [5 empty] | Ｈ1（ｍ）宅内側 |  |  | 2 | 3 | 4
1 | Aさん | 44 | 2 | 5.36 | 5.4 | 0.04 | ｈ＝２．０％＊Ｌ＋３０ｃｍ－⊿Ｈｃｍ | 114 | 114 | 0 | 0 | 0 | 1.14 |  |  | 1.14 | 1.2 | 0.988 | 1.14 | 0.8 | 0 | 1 | 2 | 3 | 4
2 | Bさん | 24 | 1 | 5.23 | 5.32 | 0.09 | 最浅８０ｃｍとする。 | 80 | 0 | 0 | 0 | 0 | 0.8 |  |  | 0.69 | 0.95 | 0.698 | 0.8 | 0.8 | 0 | 1 | 2 | 3 | 4
3 | Cさん | 28 | 2 | 5.3 | 5.33 | 0.03 | ｈ＝２．０％＊Ｌ＋３０ｃｍ－⊿Ｈｃｍ | 83 | 83 | 0 | 0 | 0 | 0.83 |  |  | 0.83 | 1.05 | 0.806 | 0.83 | 0.8 | 0 | 1 | 2 | 3 | 4
4 | Dさん | 60 | 3 | 5.3 | 5.52 | 0.22 | ｈ＝１．０％＊Ｌ＋８０ｃｍ－⊿Ｈｃｍ | 118 | 118 | 118 | 0 | 0 | 1.18 |  |  | 1.28 | 1.18 | 1 | 1.18 | 0.8 | 0 | 1 | 2 | 3 | 4
5 | Eさん | 37 | 2 | 5.71 | 5.73 | 0.02 | ｈ＝２．０％＊Ｌ＋３０ｃｍ－⊿Ｈｃｍ | 102 | 102 | 0 | 0 | 0 | 1.02 |  |  | 1.02 | 1.15 | 0.924 | 1.02 | 0.8 | 0 | 1 | 2 | 3 | 4
6 | Fさん | 51 | 3 | 5.27 | 5.57 | 0.3 | ｈ＝１．０％＊Ｌ＋８０ｃｍ－⊿Ｈｃｍ | 101 | 101 | 101 | 0 | 0 | 1.01 |  |  | 1.02 | 1.01 | 0.812 | 1.01 | 0.8 | 0 | 1 | 2 | 3 | 4
7 | Gさん | 51 | 3 | 5.63 | 5.61 | -0.02 | ｈ＝１．０％＊Ｌ＋８０ｃｍ－⊿Ｈｃｍ | 133 | 133 | 133 | 0 | 0 | 1.33 |  |  | 1.34 | 1.33 | 1.132 | 1.33 | 0.8 | 0 | 1 | 2 | 3 | 4
8 | Hさん | 68 | 3 | 5.32 | 5.55 | 0.23 | ｈ＝１．０％＊Ｌ＋８０ｃｍ－⊿Ｈｃｍ | 125 | 125 | 125 | 0 | 0 | 1.25 |  |  | 1.43 | 1.25 | 1.086 | 1.25 | 0.8 | 0 | 1 | 2 | 3 | 4
9 | Iさん | 75 | 3 | 5.48 | 5.51 | 0.03 | ｈ＝１．０％＊Ｌ＋８０ｃｍ－⊿Ｈｃｍ | 152 | 152 | 152 | 0 | 0 | 1.52 |  |  | 1.77 | 1.52 | 1.37 | 1.52 | 0.8 | 0 | 1 | 2 | 3 | 4
10 | Kさん | 43 | 2 | 5.38 | 5.38 | 0 | ｈ＝２．０％＊Ｌ＋３０ｃｍ－⊿Ｈｃｍ | 116 | 116 | 0 | 0 | 0 | 1.16 |  |  | 1.16 | 1.23 | 1.016 | 1.16 | 0.8 | 0 | 1 | 2 | 3 | 4
汚水ますの深さ決定条件
Ｌ： | 宅内配管の最長延長 | [7 empty] | ▽最上流付近地盤高
⊿Ｈｃｍ： | 最上流付近地盤高－ます設置位置地盤高 | [12 empty] | 土被り
(1)：最浅８０ｃｍとする。
(2)：ｈ＝２．０％＊Ｌ＋３０ｃｍ－⊿Ｈｃｍ (L=25m～50mの場合)
(3)：ｈ＝１．０％＊Ｌ＋８０ｃｍ－⊿Ｈｃｍ (L=50m～120mの場合)
(4)：ｈ＝１．２％＊Ｌ＋５０ｃｍ－⊿Ｈｃｍ (L=120mの場合)
ｈ：比高
Note on A3: 工事名を記入
Note on A4: 路線名及び管路番号。路線名がない場合は管路番号を記入
Note on A5: 番号を入力
Note on B5: 氏名を入力
Note on C5: 延長記入
Note on D5: 計算区分をリストより選択。 延長25m未満は空白を選択。
Note on E5: 標高を記入
Note on F5: 標高を記入
Note on X5: 茶字：直接入力 赤字：選択入力 黒字：自動入力 印刷は白黒で。B4

## 汚水ます深さ決定資料(水路等支障物件）
公共ますの深さ決定に関する資料(その２)
（支障物件により決定されるます有効深) H2
工事名 | 〇〇号汚水準幹線外管渠工事
路線名 | 〇〇号汚水準幹線
整理番号 | ます設置家屋名（又は土地所有者名） | 種別 | ます設置地盤高 | 支障物件底盤高 | 支障物件地盤高 | 支障物深さ | 支障物件までの距離 | 離隔 | 取付管外径 | 取付管勾配 | ます底標高 | ます計算深さ | ます計算深さ | 必要ます決定深さ | 桝深／取付管底（実施） | 備 考
|  |  | GL1 | EL2 | EL1 | h1 | L1 | h2 |  |  | EL3 | H2 | H1 | Ｈ | Ａ
|  |  | (m) | (ｍ) | （m） | (ｍ) | （m） | （ｍ） | （ｍ） | (％) | （ｍ）流出側 | （ｍ）宅内側 | （ｍ）宅内側 | （ｍ）宅内側 | （ｍ）宅地側
1 | Aさん | 水道新設 | 5.36 | 4.68 | 5.5 | 0.82 | 2.01 | 0.1 | 0.165 | 1 | 4.4426 | 0.8674 | 1.14 | 1.14 | 1.15 |  | 0.8674 | ドロップ桝 | 鉄蓋（T-８） | キャップ止
2 | Bさん | 既設水路 | 5.23 | 4.7 | 5.1 | 0.4 | 0.6 | 0.3 | 0.165 | 1 | 4.2485 | 0.9315 | 0.8 | 0.9315 | 0.96 |  | 0.9315
3 | Cさん | 既設水路 | 5.3 | 4.74 | 5.14 | 0.4 | 0.6 | 0.3 | 0.165 | 1 | 4.2885 | 0.9615 | 0.83 | 0.9615 | 0.97 |  | 0.9615
4 | Dさん | 水道新設 | 5.3 | 4.54 | 5.36 | 0.82 | 2.01 | 0.1 | 0.165 | 1 | 4.3026 | 0.9474 | 1.18 | 1.18 | 1.18 | 鉄蓋（T-８） | 0.9474
5 | Eさん | 水道新設 | 5.71 | 4.44 | 5.26 | 0.82 | 2.01 | 0.1 | 0.165 | 1 | 4.2026 | 1.4574 | 1.02 | 1.4574 | 0.9 | ドロップ桝 | 1.4574
6 | Fさん | 水道新設 | 5.27 | 4.46 | 5.28 | 0.82 | 2.01 | 0.1 | 0.165 | 1 | 4.2226 | 0.9974 | 1.01 | 1.01 | 1.35 |  | 0.9974
7 | Gさん | 擁壁 | 5.63 | 4.5 | 5 | 0.5 | 1 | 0.3 | 0.165 | 1 | 4.0525 | 1.5275 | 1.33 | 1.5275 | 1.55 |  | 1.5275
8 | Hさん | 水道新設 | 5.32 | 4.47 | 5.29 | 0.82 | 2.01 | 0.1 | 0.165 | 1 | 4.2326 | 1.0374 | 1.25 | 1.25 | 1.3 |  | 1.0374
9 | Iさん | 水道新設 | 5.48 | 4.48 | 5.3 | 0.82 | 2.01 | 0.1 | 0.165 | 1 | 4.2426 | 1.1874 | 1.52 | 1.52 | 1.55 | キャップ止 | 1.1874
10 | Kさん | 既設水路 | 5.38 | 4.4 | 5.22 | 0.82 | 2.01 | 0.1 | 0.165 | 1 | 4.1626 | 1.1674 | 1.16 | 1.1674 | 1.2 |  | 1.1674
Note on C5: 支障物件の種別を記入
Note on F5: 支障物件位置でのの地盤高入力
Note on G5: 支障物件の深さを入力
Note on H5: 汚水桝～支障物件までの延長を入力
Note on I5: 支障物件と取付管の離隔を入力
Note on J5: 取付管の外形をリストより選択。Φ100～φ200まで設定。
Note on K5: 取付管の勾配を入力
Note on Q5: キャップ止の場合はリストより選択。
Note on R5: 茶字：直接入力 赤字：選択入力 黒字：自動入力 印刷は白黒で。B4